## Data
PolygonNumber | PointPosition | DistanceFromPreviousPolygon | ChannelWidth | Depth
Section | Position | X | Y | Z | SedDepth | GrainSize | GrainType | Cover | Pics | 0bvs
1 | Lout | 160 | 0 | 0 | 5 | 1-2 | Gravely sand over bed rock | Riparian zone, trees rooted in bed rock, grass | 2192 |  | Pies | Pulgadas | Pulgadas | cm
1 | Rout | 160 | 228 | 0 | 12.5 | 1-2 | Gravel over bed rock | Bare ground | 2192 |  | 17 | 0 | 204
1 | Lin | 160 | 64 | 65 | NA | NA | NA | NA | 2192
1 | Rin | 160 | 168 | 50 | NA | NA | NA | NA | 2192
1 | Mid | NA | NA | NA | NA | 1-2 | Sand with coarse to very coarse | NA | 2192
2 | Lout | 400 | 0 | 0 | NA | NA | Bedrock | NA | NA
2 | Rout | 400 | 204 | 0 | NA | NA | Gravely sand over bed rock | NA | NA
2 | Lin | 400 | 24 | 45 | NA | NA | NA | NA | NA
2 | Rin | 400 | 166 | 60 | NA | NA | NA | NA | NA
2 | Mid | 400 | 108 | 50 | 10 | NA | Sand coarse gravel over bedrock | NA | NA
3 | Lout | 640 | 0 | 0 | NA | NA | bedrock | Trees rooted in bedrock, mule fat | 2197
3 | Rout | 640 | 126 | 0 | NA | NA | bedrock | shurb rooted in bedrock | 2197
3 | Lin | 640 | 60 | 80 | NA | NA | NA | NA | 2197
3 | Rin | 640 | 120 | 75 | NA | NA | NA | NA | 2197
3 | Mid | NA | NA | NA | 12.5 | 0,5-1 | Midium sand to coarse sand | NA | 2197
4 | Lout | 916 | 0 | 0 | NA | NA | NA | bedrock, grass | 2207
4 | Rout | 916 | 132 | 0 | NA | NA | NA | bedrock, grass | 2207
4 | Lin | 916 | 28 | 85 | NA | NA | NA | NA | 2207
4 | Rin | 916 | 110 | 60 | NA | NA | NA | NA | 2207
4 | Mid | NA | NA | NA | 10 | NA | Sandy gravel | spear grass | 2207
5 | Lout | 1156 | 0 | 0 | NA | NA | Bedrock | Sycamore tree, bedrock | 2212
5 | Rout | 1156 | 120 | 0 | NA | NA | Silt clay loam | grass | 2212
5 | Lin | 1156 | 30 | 57 | NA | NA | NA | NA | 2212
5 | Rin | 1156 | 114 | 35 | NA | NA | NA | NA | 2212
5 | Mid | NA | NA | NA | 5-10 | NA | Coarse gravel with sand | ragweed | 2212
6 | Lout | 1396 | 0 | 0 | 0 | NA | bedrock | shurb rooted in bedrock | 218
6 | Rout | 1396 | 123 | 0 | 5-10 | NA | Silt loam | bedrock sycamore tree | 218
6 | Lin | 1396 | 24 | 55 | NA | NA | NA | NA | 218
6 | Rin | 1396 | 93 | 78 | NA | NA | NA | NA | 218
6 | Mid | NA | NA | NA | 20-35 | NA | coarse sand | bare ground | 218
7 | Lout | 1636 | 0 | 0 | NA | NA | Bedrock | Bedrock | 2225
7 | Rout | 1636 | 249 | 0 | 30 | NA | coarse sand | Bay laurel, grasses all over | 2225
7 | Lin | 1636 | 24 | 55 | NA | NA | NA | NA | 2225
7 | Rin | 1636 | 192 | 65 | NA | NA | NA | NA | 2225
7 | Mid | NA | NA | NA | NA | NA | silt very coarse sand | small shrubs | 2225
8 | Lout | 1876 | 0 | 0 | NA | NA | bull rock over bedrock | bare ground, woody debris after point | 2231
8 | Rout | 1876 | 178 | 0 | NA | NA | bedrock | bare ground, woody debris after point | 2231
8 | Lin | 1876 | 0 | 70 | NA | NA | NA | NA | 2231
8 | Rin | 1876 | 135 | 120 | NA | NA | NA | NA | 2231
8 | Mid | 1876 | 91 | 98 | NA | NA | bedrock | bare ground, woody debris after point | 2231
9 | Lout | 2116 | 0 | 0 | NA | NA | coarse sand | grass | 2236
9 | Rout | 2116 | 180 | 0 | NA | NA | coarse sand | bare, tree rooted oak | 2236
9 | Lin | 2116 | 81 | 130 | NA | NA | NA | NA | 2236
9 | Rin | 2116 | 180 | 95 | NA | NA | NA | NA | 2236
9 | Mid | NA | NA | NA | 15 | NA | Very coarse sand | bare ground | 2236
10 | Lout | 2356 | 0 | 0 | 35 | NA | Medium sand | NA | 2241 | Projection of bank from upstream
10 | Rout | 2356 | 146 | 0 | NA | NA | gravel over bed rock | NA | 2241
10 | Lin | 2356 | 54 | 105 | NA | NA | NA | NA | 2241
10 | Rin | 2356 | 126 | 75 | NA | NA | NA | NA | 2241
10 | Mid | 2356 | 62 | 105 | NA | NA | BEdrock | NA | 2241
11 | Lout | 2596 | 0 | 0 | NA | NA | coarse sand | grass | 2246
11 | Rout | 2596 | 58 | 0 | NA | NA | coarse sand | grass | 2246
11 | Lin | 2596 | 12 | 130 | NA | NA | NA | grass | 2246
11 | Rin | 2596 | 40 | 105 | NA | NA | bedrock | grass | 2246
11 | Mid | NA | NA | NA | 10 | NA | Sand very coarse | grass | 2246
12 | Lout | 2836 | 0 | 0 | NA | NA | Bedrock | NA | 2251
12 | Rout | 2836 | 182 | 0 | 15 | NA | very coarse sand | NA | 2251
12 | Lin | 2836 | 72 | 78 | NA | NA | NA | NA | 2251
12 | Rin | 2836 | 109 | 59 | NA | NA | NA | NA | 2251
12 | Mid | NA | NA | NA | NA | NA | Sand very coarse | NA | 2251
13 | Lout | 3436 | 0 | 0 | NA | NA | Bedrock | Bedrock | 2255
13 | Rout | 3436 | 93 | 0 | 5 | NA | Very coarse sand | brushes | 2255
13 | Lin | 3436 | 52 | 102 | NA | NA | NA | NA | 2255
13 | Rin | 3436 | 86 | 80 | NA | NA | NA | NA | 2255
13 | Mid | NA | NA | NA | 10-20 | NA | coarse sand | ragweed | 2255
14 | Lout | 4036 | 0 | 0 | 25 | NA | Silt loam | grass and shurbs | 2259
14 | Rout | 4036 | 114 | 0 | 25 | NA | fine sand | grass and shurbs | 2259
14 | Lin | 4036 | 36 | 83 | NA | NA | NA | NA | 2259
14 | Rin | 4036 | 72 | 77 | NA | NA | NA | NA | 2259
14 | Mid | NA | NA | NA | 5 | NA | coarse sand | ragweed, sparse grass | 2259
15 | Lout | 4636 | 0 | 0 | 5 | NA | fine sand | grass | 2264
15 | Rout | 4636 | 114 | 0 | NA | NA | Silt loam | grass | 2264
15 | Lin | 4636 | 72 | 65 | NA | NA | NA | NA | 2264
15 | Rin | 4636 | 106 | 50 | NA | NA | NA | NA | 2264 | Bedrock steps
15 | Mid | NA | NA | NA | 15 | NA | very coarse sand | Bare ground | 2264 | Bedrock steps
16 | Lout | 5236 | 0 | 0 | 35 | NA | Silt loam | ragweed | 2268
16 | Rout | 5236 | 142 | 0 | 35 | NA | fine sand | grass, mulefat | 2268
16 | Lin | 5236 | 36 | 80 | NA | NA | NA | NA | 2268
16 | Rin | 5236 | 108 | 59 | NA | NA | NA | NA | 2268
16 | Mid | NA | NA | NA | 10 | NA | coarse sand | ragweed | 2268 | Bedrock steps
17 | Lout | 5836 | 0 | 0 | 15 | NA | Silt clay loam | grass | 2274 | Bedrock steps
17 | Rout | 5836 | 180 | 0 | NA | NA | Bedrock | grass | 2274
17 | Lin | 5836 | 96 | 56 | NA | NA | NA | NA | 2274
17 | Rin | 5836 | 168 | 85 | NA | NA | NA | NA | 2274
17 | Mid | NA | NA | NA | NA | NA | Bedrock | Bare ground | 2274
18 | Lout | 6436 | 0 | 0 | 5 | NA | Silt clay loam | Bedrock, Oak tree in the riparian zone | 2279
18 | Rout | 6436 | 276 | 0 | 10 | NA | fine sand | grass | 2279
18 | Lin | 6436 | 60 | 110 | NA | NA | NA | NA | 2279
18 | Rin | 6436 | 220 | 100 | NA | NA | NA | NA | 2279
18 | Mid | 6436 | 137 | 85 | 5 | NA | Medium sand | grass, ragweed and sycamore | 2279
19 | Lout | 7036 | 0 | 0 | 15 | NA | coarse sand | grass, mulefat | 2285 | seeps
19 | Rout | 7036 | 117 | 0 | 30-35 | 0.1-5mm | very fine sand | Bushes, woody debris | 2285 | seeps
19 | Lin | 7036 | 18 | 85 | NA | NA | NA | NA | 2285 | seeps
19 | Rin | 7036 | 60 | 57 | NA | NA | NA | NA | 2285 | seeps
19 | Mid | NA | NA | NA | 20 | NA | coarse sand over bedrock | bare ground | 2285 | seeps
20 | Lout | 7396 | 0 | 0 | NA | NA | bedrock, sparse cover with mid sand | ragweed and bay laurel | NA | Wetland-like vegetation
20 | Rout | 7396 | 312 | 0 | NA | NA | bedrock | cat tails, wild cucumber brushes | NA
20 | Lin | 7396 | 48 | 155 | NA | NA | NA | NA | NA
20 | Rin | 7396 | 312 | 120 | NA | NA | NA | NA | NA
20 | Mid | 7396 | 208 | 80 | 25 | NA | Moist cover rich silt very fine sand | mulefat, cat tails | NA